## A_阈值重分类
SEL(dB) | 基线 N0 | w_N=0.0 N | w_N=0.0 R_N(%) | w_N=0.3 N | w_N=0.3 R_N(%) | w_N=1.0 N | w_N=1.0 R_N(%)
55 | 10041345 | 5341702 | 46.8029 | 4578540.5 | 54.4031 | 4404145 | 56.1399
60 | 7991401 | 4126197 | 48.367 | 3355738 | 58.0081 | 3154681 | 60.5241
65 | 6169767 | 2470665.5 | 59.9553 | 1779290 | 71.1611 | 1618601.5 | 73.7656
70 | 4010078 | 756025 | 81.1469 | 477981 | 88.0805 | 369756 | 90.7793
75 | 2446115 | 453385 | 81.4651 | 337033 | 86.2217 | 275797 | 88.7251

## B_阈值重优化
SEL(dB) | n | 最优拓扑 | N_中位数 | N_std | L_中位数 | L_std | R_N(%) | R_L(%) | 拓扑分布
55 | 10 | ((1,2),((3,4),5)) | 4464090.5 | 133555.3707 | 798.9549 | 13.6147 | 55.5429 | 3.6475 | ((1,2),((3,4),5)):7 / ((1,2),(3,(4,5))):3
60 | 10 | ((1,2),(3,(4,5))) | 3278683.5 | 181790.5522 | 800.6535 | 76.0972 | 58.9724 | 3.4427 | ((1,2),(3,(4,5))):6 / ((1,2),((3,4),5)):3 / (1,((2,(3,4)),5)):1
65 | 10 | ((1,2),((3,4),5)) | 1779290 | 296483.4372 | 798.5488 | 12.6356 | 71.1611 | 3.6965 | ((1,2),((3,4),5)):4 / ((1,2),(3,(4,5))):4 / (1,((2,(3,4)),5)):2
70 | 10 | ((1,2),((3,4),5)) | 563119.5 | 59952.95 | 783.9116 | 17.6923 | 85.9574 | 5.4617 | ((1,2),((3,4),5)):7 / ((1,2),(3,(4,5))):2 / (1,((2,(3,4)),5)):1
75 | 10 | ((1,2),((3,4),5)) | 364455 | 77490.7473 | 785.0129 | 20.8889 | 85.1007 | 5.3289 | ((1,2),((3,4),5)):5 / ((1,2),(3,(4,5))):4 / ((1,(2,(3,4))),5):1

## C_单因素与离散化
配置 | 类别 | 参数 | 水平 | 可行率(%) | N_中位数 | L_中位数 | ΔN vs 锚点(%) | ΔL vs 锚点(km) | R_N(%) | R_L(%) | 众数拓扑 | 拓扑不变 | 族不变 | 中位耗时(s)
SECTOR_R_MIN_FRAC=0.25 | 结构性 | 扇环半径下界比例 | 0.25 | 100 | 1847167 | 781.3858 | 3.8148 | -17.163 | 70.061 | 5.7663 | ((1,2),(3,(4,5))) | 否 | 是 | 559.2196
SECTOR_R_MIN_FRAC=0.75 | 结构性 | 扇环半径下界比例 | 0.75 | 100 | 1790157 | 916.7023 | 0.61075 | 118.1535 | 70.985 | -10.5526 | ((1,2),(3,(4,5))) | 否 | 是 | 488.3698
RHO_ASTAR_MAX=1.1 | 结构性 | 段内绕行率上界 | 1.1 | 100 | 1795703 | 793.2197 | 0.92245 | -5.3291 | 70.8951 | 4.3392 | ((1,2),((3,4),5)) | 是 | 是 | 506.5013
RHO_ASTAR_MAX=1.5 | 结构性 | 段内绕行率上界 | 1.5 | 100 | 1778346.5 | 798.4857 | -0.053027 | -0.063088 | 71.1764 | 3.7041 | ((1,2),((3,4),5)) | 是 | 是 | 533.8936
MAX_TURN_ANGLE=45 | 结构性 | 最大转弯角 (deg) | 45 | 100 | 1776682.5 | 802.4937 | -0.14655 | 3.9449 | 71.2034 | 3.2207 | ((1,2),((3,4),5)) | 是 | 是 | 449.6495
MAX_TURN_ANGLE=75 | 结构性 | 最大转弯角 (deg) | 75 | 100 | 1806007 | 811.6936 | 1.5016 | 13.1449 | 70.7281 | 2.1112 | ((1,2),((3,4),5)) | 是 | 是 | 552.377
MIN_TURN_DISTANCE=3 | 结构性 | 最小转弯间距 (km) | 3 | 100 | 1762667 | 796.139 | -0.93425 | -2.4097 | 71.4306 | 3.9871 | ((1,2),(3,(4,5))) | 否 | 是 | 676.3379
MIN_TURN_DISTANCE=7 | 结构性 | 最小转弯间距 (km) | 7 | 100 | 1813223 | 821.8971 | 1.9071 | 23.3483 | 70.6112 | 0.88072 | ((1,2),(3,(4,5))) | 否 | 是 | 417.9571
NBR_RADIUS=2 | 算法性 | A* 邻域半径 | 2 (24 邻接) | 100 | 1728803.5 | 807.0464 | -2.8375 | 8.4977 | 71.9794 | 2.6717 | ((1,2),((3,4),5)) | 是 | 是 | 583.087
NBR_RADIUS=4 | 算法性 | A* 邻域半径 | 4 (80 邻接) | 100 | 1836872.5 | 797.6047 | 3.2363 | -0.94408 | 70.2278 | 3.8103 | ((1,2),(3,(4,5))) | 否 | 是 | 700.808
DISC=coarse | 数值离散化 | 粗档 | ns=15, 人口2km块, 邻域r=2 | 100 | 1713799.25 | 801.5599 | -3.6807 | 3.0111 | 72.2226 | 3.3333 | ((1,2),((3,4),5)) | 是 | 是 | 536.1634
DISC=fine | 数值离散化 | 细档 | ns=60, 人口原生, 邻域r=4 | 100 | 1836872.5 | 797.6047 | 3.2363 | -0.94408 | 70.2278 | 3.8103 | ((1,2),(3,(4,5))) | 否 | 是 | 698.0678

## D_联合稳健性
情景 | 说明 | 可行率(%) | 支配保持 | N_中位数 | L_中位数 | R_N(%) | R_L(%) | 众数拓扑 | 拓扑族 | 族不变
THR65 | J0 基准（默认） | 100 | 是 | 1779290 | 798.5488 | 71.1611 | 3.6965 | ((1,2),((3,4),5)) | 12 | 是
J1 | 结构收紧 | 50 | 否 | 1839366 | 853.7287 | 70.1874 | -2.9581 | ((1,2),(3,(4,5))) | 12 | 是
J2 | 结构放宽 | 100 | 是 | 1803440.5 | 779.7614 | 70.7697 | 5.9622 | ((1,2),(3,(4,5))) | 12 | 是
J4 | 算法/数值粗 | 100 | 是 | 1713799.25 | 801.5599 | 72.2681 | 3.3333 | ((1,2),((3,4),5)) | 12 | 是
J5 | 算法/数值细 | 100 | 是 | 1836872.5 | 797.6047 | 70.2278 | 3.8103 | ((1,2),((3,4),5)) | 12 | 是
J6 | 人口粗化 | 100 | 是 | 1858735.875 | 798.0457 | 69.9228 | 3.7572 | ((1,2),((3,4),5)) | 12 | 是
J8 | 低传播声学 | 100 | 是 | 705326 | 790.283 | 86.2263 | 4.6933 | ((1,2),((3,4),5)) | 12 | 是
J9 | 高传播声学 | 100 | 是 | 3254699 | 802.4836 | 58.8985 | 3.2219 | ((1,2),(3,(4,5))) | 12 | 是
J10 | 代表性不利 | 50 | 否 | 593993.25 | 1199.5635 | 88.3876 | -44.6652 | ((1,(2,3)),(4,5)) | 123 | 否
J11 | 代表性有利 | 100 | 是 | 3401854.5 | 784.8937 | 57.0402 | 5.3433 | ((1,2),(3,(4,5))) | 12 | 是

## n_samples
采样点数 | N_中位数 | IQR
15 | 1776754 | 65776
30 | 1779290 | 65776
60 | 1774173 | 65776